## Clustering
single | Data | 0 | 0 | 1 | 3 | 3 | 6 | 7 | 9 | 10 | 10 | Notes
| Difference |  | 0 | 1 | 2 | 0 | 3 | 1 | 2 | 1 | 0
| Step 1 | 0 | 0 |  | 3 | 3 |  |  |  | 10 | 10 | Difference = 0
| Step 2 | 0 | 0 | 1 | 3 | 3 | 6 | 7 | 9 | 10 | 10 | Difference = 1
| Step 3 | 0 | 0 | 1 | 3 | 3 | 6 | 7 | 9 | 10 | 10 | Difference = 2
| Step 4 | 0 | 0 | 1 | 3 | 3 | 6 | 7 | 9 | 10 | 10 | Difference = 3
complete | Data | 0 | 0 | 1 | 3 | 3 | 6 | 7 | 9 | 10 | 10 | Notes
| Difference |  | 0 | 1 | 2 | 0 | 3 | 1 | 2 | 1 | 0
| Step 1 | 0 | 0 |  | 3 | 3 |  |  |  | 10 | 10 | Difference = 0
| Step 2 | 0 | 0 | 1 | 3 | 3 | 6 | 7 | 9 | 10 | 10 | Difference = 1
| Step 3 | 0 | 0 | 1 | 3 | 3 | 6 | 7 | 9 | 10 | 10 | Difference = 3
| Step 4 | 0 | 0 | 1 | 3 | 3 | 6 | 7 | 9 | 10 | 10 | Difference = 4
| Step 5 | 0 | 0 | 1 | 3 | 3 | 6 | 7 | 9 | 10 | 10 | Difference = 10

## Birch
[5 empty] | Branching factor B | 2
[5 empty] | Number of entries in leaf node L | 2
| x | y | x^2 | y^2 | Threshold T | 0.5
a | 1 | 3 | 1 | 9 |  |  | step 1
b | 3 | 3 | 9 | 9 |  |  |  |  | x | y | x^2 | y^2
c | 4 | 3 | 16 | 9 |  |  |  | a | 1 | 3 | 1 | 9
d | 5 | 3 | 25 | 9 |  |  |  | SUM | 1 | 3 | 1 | 9
e | 1 | 2 | 1 | 4
f | 4 | 2 | 16 | 4 |  |  |  | CF1
g | 1 | 1 | 1 | 1 |  |  |  | n | R
h | 2 | 1 | 4 | 1 |  |  |  | 1 | 0
average | 2.625 | 2.25
step 2
[9 empty] | x | y | x^2 | y^2
[8 empty] | a | 1 | 3 | 1 | 9
[8 empty] | b | 3 | 3 | 9 | 9
[8 empty] | SUM | 4 | 6 | 10 | 18
[7 empty] | no | CF1
[8 empty] | n | R
[8 empty] | 2 | 1
[8 empty] | CF1 | x | y | x^2 | y^2
[8 empty] | a | 1 | 3 | 1 | 9
[8 empty] | SUM | 1 | 3 | 1 | 9
[8 empty] | CF2 | x | y | x^2 | y^2
[8 empty] | b | 3 | 3 | 9 | 9
[8 empty] | SUM | 3 | 3 | 9 | 9
CF1
[8 empty] | n | R
[8 empty] | 1 | 0
CF2
[8 empty] | n | R
[8 empty] | 1 | 0
step 3
[9 empty] | x | y | x^2 | y^2
[8 empty] | a | 1 | 3 | 1 | 9
[8 empty] | b | 3 | 3 | 9 | 9
[8 empty] | c | 4 | 3 | 16 | 9
[8 empty] | SUM | 8 | 9 | 26 | 27
[8 empty] | CF1 | x | y | x^2 | y^2
[8 empty] | a | 1 | 3 | 1 | 9
[8 empty] | SUM | 1 | 3 | 1 | 9
[8 empty] | CF2 | x | y | x^2 | y^2
[8 empty] | b | 3 | 3 | 9 | 9
[8 empty] | SUM | 3 | 3 | 9 | 9
[7 empty] | no | temp CF1
[9 empty] | x | y | x^2 | y^2
[8 empty] | a | 1 | 3 | 1 | 9
[8 empty] | c | 4 | 3 | 16 | 9
[8 empty] | SUM | 5 | 6 | 17 | 18
CF1
[8 empty] | n | R
[8 empty] | 2 | 1.5
[7 empty] | yes | temp CF2
[8 empty] | CF2 | x | y | x^2 | y^2
[8 empty] | b | 3 | 3 | 9 | 9
[8 empty] | c | 4 | 3 | 16 | 9
[8 empty] | SUM | 7 | 6 | 25 | 18
CF2
[8 empty] | n | R
[8 empty] | 2 | 0.5
[8 empty] | CF1 | x | y | x^2 | y^2
[8 empty] | a | 1 | 3 | 1 | 9
[8 empty] | SUM | 1 | 3 | 1 | 9
CF1
[8 empty] | n | R | x_bar | y_bar
[8 empty] | 1 | 0 | 1 | 3
[8 empty] | CF2 | x | y | x^2 | y^2
[8 empty] | b | 3 | 3 | 9 | 9
[8 empty] | c | 4 | 3 | 16 | 9
[8 empty] | SUM | 7 | 6 | 25 | 18
CF2
[8 empty] | n | R | x_bar | y_bar
[8 empty] | 2 | 0.5 | 3.5 | 3
step 4
[9 empty] | x | y | x^2 | y^2
[8 empty] | a | 1 | 3 | 1 | 9
[8 empty] | b | 3 | 3 | 9 | 9
[8 empty] | c | 4 | 3 | 16 | 9
[8 empty] | d | 5 | 3 | 25 | 9
[8 empty] | SUM | 13 | 12 | 51 | 36
[8 empty] | CF1 | x | y | x^2 | y^2
[8 empty] | a | 1 | 3 | 1 | 9
[8 empty] | SUM | 1 | 3 | 1 | 9
CF1
[8 empty] | n | R | x_bar | y_bar
[8 empty] | 1 | 0 | 1 | 3
[7 empty] | no | temp CF2
[8 empty] | CF2 | x | y | x^2 | y^2
[8 empty] | b | 3 | 3 | 9 | 9
[8 empty] | c | 4 | 3 | 16 | 9
[8 empty] | d | 5 | 3 | 25 | 9
[8 empty] | SUM | 12 | 9 | 50 | 27
CF2
[8 empty] | n | R | x_bar | y_bar
[8 empty] | 3 | 0.8165 | 4 | 3
LN1
[8 empty] | CF1 | x | y | x^2 | y^2
[8 empty] | a | 1 | 3 | 1 | 9
[8 empty] | SUM | 1 | 3 | 1 | 9
CF1
[8 empty] | n | R | x_bar | y_bar
[8 empty] | 1 | 0 | 1 | 3
[8 empty] | CF2 | x | y | x^2 | y^2
[8 empty] | b | 3 | 3 | 9 | 9
[8 empty] | c | 4 | 3 | 16 | 9
[8 empty] | SUM | 7 | 6 | 25 | 18
CF2
[8 empty] | n | R | x_bar | y_bar
[8 empty] | 2 | 0.5 | 3.5 | 3
LN2
[9 empty] | x | y | x^2 | y^2
[8 empty] | d | 5 | 3 | 25 | 9
[8 empty] | SUM | 5 | 3 | 25 | 9
CF1
[8 empty] | n | R | x_bar | y_bar
[8 empty] | 1 | 0 | 5 | 3
step 4
[9 empty] | x | y | x^2 | y^2
[8 empty] | a | 1 | 3 | 1 | 9
[8 empty] | b | 3 | 3 | 9 | 9
[8 empty] | c | 4 | 3 | 16 | 9
[8 empty] | d | 5 | 3 | 25 | 9
[8 empty] | e | 1 | 2 | 1 | 4
[8 empty] | SUM | 14 | 14 | 52 | 40

## KMeans
| x1 | x2 | y | squared distance m1 | squared distance m2 | squared distance m3 | min distance | Cluster # | c1 x1 sum | c1 x2 sum | c2 x1 sum | c2 x2 sum | c3 x1 sum | c3 x2 sum
| 1 | 3 | 0 | 5 | 4 | 25 | 4 | 2 | 0 | 0 | 1 | 3 | 0 | 0
| 2 | 3 | 0 | 2 | 1 | 16 | 1 | 2 | 0 | 0 | 2 | 3 | 0 | 0
| 3 | 1 | 0 | 1 | 4 | 13 | 1 | 1 | 3 | 1 | 0 | 0 | 0 | 0
| 4 | 2 | 0 | 1 | 2 | 5 | 1 | 1 | 4 | 2 | 0 | 0 | 0 | 0
| 4 | 5 | 0 | 10 | 5 | 8 | 5 | 2 | 0 | 0 | 4 | 5 | 0 | 0
| 6 | 5 | 1 | 18 | 13 | 4 | 4 | 3 | 0 | 0 | 0 | 0 | 6 | 5
| 8 | 1 | 1 | 26 | 29 | 8 | 8 | 3 | 0 | 0 | 0 | 0 | 8 | 1
| 8 | 3 | 1 | 26 | 25 | 4 | 4 | 3 | 0 | 0 | 0 | 0 | 8 | 3
| 9 | 3 | 1 | 37 | 36 | 9 | 9 | 3 | 0 | 0 | 0 | 0 | 9 | 3
[8 empty] | sum | 7 | 3 | 7 | 11 | 31 | 12
mean | 5 | 2.8889
std | 2.8723 | 1.453
| x1 | x2 | [5 empty] | x1 | x2
m1 | 3 | 2 |  | m1 count | 2 |  | new m1 | 3.5 | 1.5
m2 | 3 | 3 |  | m2 count | 3 |  | new m2 | 2.3333 | 3.6667
m3 | 6 | 3 |  | m3 count | 4 |  | new m3 | 7.75 | 3